## Feuil1
Pin | Function | Note
0 | IN/OUT | Proto
1 | IN/OUT | Proto
2 | Idle
3 | CAN_TX | JS6
4 | CAN_RX | JS8
5 | Fpump
6 | INJ1
7 | INJ2
8 | INJ3 | DB15
9 | INJ4 | DB15
10 | IRQ0
11 | IRQ1
12 | IN/OUT | FAN
13 | IN/OUT | LED_BUILTIN
14 | A0 | MAP
15 | A1 | MAT
16 | A3 | TPS
17 | A7 | JS4
18 | SDA | EEPROM
19 | SCL | EEPROM
20 | A4 | BRV
21 | IN/OUT | ECL
22 | IGN2
23 | IGN1
A10 | A6 | JS5
A11 | A5 | EGO
A14 | A2 | CLT

## Feuil2
Vin |  | 5 | R1 | R2
Vout | min | 3.25 | 0 | 10 | 11 | 12 | 13 | 15 | 16 | 18 | 20 | 22 | 24 | 27 | 30 | 33 | 36 | 39 | 43 | 47 | 51 | 56 | 62 | 68 | 75 | 82 | 91 | 100
| max | 3.3 | 10 | 2.5 | 2.619 | 2.7273 | 2.8261 | 3 | 3.0769 | 3.2143 | 3.3333 | 3.4375 | 3.5294 | 3.6486 | 3.75 | 3.8372 | 3.913 | 3.9796 | 4.0566 | 4.1228 | 4.1803 | 4.2424 | 4.3056 | 4.359 | 4.4118 | 4.4565 | 4.505 | 4.5455
|  |  | 11 | 2.381 | 2.5 | 2.6087 | 2.7083 | 2.8846 | 2.963 | 3.1034 | 3.2258 | 3.3333 | 3.4286 | 3.5526 | 3.6585 | 3.75 | 3.8298 | 3.9 | 3.9815 | 4.0517 | 4.1129 | 4.1791 | 4.2466 | 4.3038 | 4.3605 | 4.4086 | 4.4608 | 4.5045
Vin |  | 12 | 12 | 2.2727 | 2.3913 | 2.5 | 2.6 | 2.7778 | 2.8571 | 3 | 3.125 | 3.2353 | 3.3333 | 3.4615 | 3.5714 | 3.6667 | 3.75 | 3.8235 | 3.9091 | 3.9831 | 4.0476 | 4.1176 | 4.1892 | 4.25 | 4.3103 | 4.3617 | 4.4175 | 4.4643
R1 |  | 247 | 13 | 2.1739 | 2.2917 | 2.4 | 2.5 | 2.6786 | 2.7586 | 2.9032 | 3.0303 | 3.1429 | 3.2432 | 3.375 | 3.4884 | 3.587 | 3.6735 | 3.75 | 3.8393 | 3.9167 | 3.9844 | 4.058 | 4.1333 | 4.1975 | 4.2614 | 4.3158 | 4.375 | 4.4248
R2 |  | 91 | 15 | 2 | 2.1154 | 2.2222 | 2.3214 | 2.5 | 2.5806 | 2.7273 | 2.8571 | 2.973 | 3.0769 | 3.2143 | 3.3333 | 3.4375 | 3.5294 | 3.6111 | 3.7069 | 3.7903 | 3.8636 | 3.9437 | 4.026 | 4.0964 | 4.1667 | 4.2268 | 4.2925 | 4.3478
Vout |  | 3.2308 | 16 | 1.9231 | 2.037 | 2.1429 | 2.2414 | 2.4194 | 2.5 | 2.6471 | 2.7778 | 2.8947 | 3 | 3.1395 | 3.2609 | 3.3673 | 3.4615 | 3.5455 | 3.6441 | 3.7302 | 3.806 | 3.8889 | 3.9744 | 4.0476 | 4.1209 | 4.1837 | 4.2523 | 4.3103
|  |  | 18 | 1.7857 | 1.8966 | 2 | 2.0968 | 2.2727 | 2.3529 | 2.5 | 2.6316 | 2.75 | 2.8571 | 3 | 3.125 | 3.2353 | 3.3333 | 3.4211 | 3.5246 | 3.6154 | 3.6957 | 3.7838 | 3.875 | 3.9535 | 4.0323 | 4.1 | 4.1743 | 4.2373
Vin |  | 12 | 20 | 1.6667 | 1.7742 | 1.875 | 1.9697 | 2.1429 | 2.2222 | 2.3684 | 2.5 | 2.619 | 2.7273 | 2.8723 | 3 | 3.1132 | 3.2143 | 3.3051 | 3.4127 | 3.5075 | 3.5915 | 3.6842 | 3.7805 | 3.8636 | 3.9474 | 4.0196 | 4.0991 | 4.1667
Vout |  | 3.3 | 22 | 1.5625 | 1.6667 | 1.7647 | 1.8571 | 2.027 | 2.1053 | 2.25 | 2.381 | 2.5 | 2.6087 | 2.7551 | 2.8846 | 3 | 3.1034 | 3.1967 | 3.3077 | 3.4058 | 3.4932 | 3.5897 | 3.6905 | 3.7778 | 3.866 | 3.9423 | 4.0265 | 4.0984
R2 |  | 91 | 24 | 1.4706 | 1.5714 | 1.6667 | 1.7568 | 1.9231 | 2 | 2.1429 | 2.2727 | 2.3913 | 2.5 | 2.6471 | 2.7778 | 2.8947 | 3 | 3.0952 | 3.209 | 3.3099 | 3.4 | 3.5 | 3.6047 | 3.6957 | 3.7879 | 3.8679 | 3.9565 | 4.0323
R1 |  | 239.9091 | 27 | 1.3514 | 1.4474 | 1.5385 | 1.625 | 1.7857 | 1.8605 | 2 | 2.1277 | 2.2449 | 2.3529 | 2.5 | 2.6316 | 2.75 | 2.8571 | 2.9545 | 3.0714 | 3.1757 | 3.2692 | 3.3735 | 3.4831 | 3.5789 | 3.6765 | 3.7615 | 3.8559 | 3.937
|  |  | 30 | 1.25 | 1.3415 | 1.4286 | 1.5116 | 1.6667 | 1.7391 | 1.875 | 2 | 2.1154 | 2.2222 | 2.3684 | 2.5 | 2.619 | 2.7273 | 2.8261 | 2.9452 | 3.0519 | 3.1481 | 3.2558 | 3.3696 | 3.4694 | 3.5714 | 3.6607 | 3.7603 | 3.8462
|  |  | 33 | 1.1628 | 1.25 | 1.3333 | 1.413 | 1.5625 | 1.6327 | 1.7647 | 1.8868 | 2 | 2.1053 | 2.25 | 2.381 | 2.5 | 2.6087 | 2.7083 | 2.8289 | 2.9375 | 3.0357 | 3.1461 | 3.2632 | 3.3663 | 3.4722 | 3.5652 | 3.6694 | 3.7594
|  |  | 36 | 1.087 | 1.1702 | 1.25 | 1.3265 | 1.4706 | 1.5385 | 1.6667 | 1.7857 | 1.8966 | 2 | 2.1429 | 2.2727 | 2.3913 | 2.5 | 2.6 | 2.7215 | 2.8313 | 2.931 | 3.0435 | 3.1633 | 3.2692 | 3.3784 | 3.4746 | 3.5827 | 3.6765
|  |  | 39 | 1.0204 | 1.1 | 1.1765 | 1.25 | 1.3889 | 1.4545 | 1.5789 | 1.6949 | 1.8033 | 1.9048 | 2.0455 | 2.1739 | 2.2917 | 2.4 | 2.5 | 2.622 | 2.7326 | 2.8333 | 2.9474 | 3.0693 | 3.1776 | 3.2895 | 3.3884 | 3.5 | 3.5971
|  |  | 43 | 0.9434 | 1.0185 | 1.0909 | 1.1607 | 1.2931 | 1.3559 | 1.4754 | 1.5873 | 1.6923 | 1.791 | 1.9286 | 2.0548 | 2.1711 | 2.2785 | 2.378 | 2.5 | 2.6111 | 2.7128 | 2.8283 | 2.9524 | 3.0631 | 3.178 | 3.28 | 3.3955 | 3.4965
|  |  | 47 | 0.87719 | 0.94828 | 1.0169 | 1.0833 | 1.2097 | 1.2698 | 1.3846 | 1.4925 | 1.5942 | 1.6901 | 1.8243 | 1.9481 | 2.0625 | 2.1687 | 2.2674 | 2.3889 | 2.5 | 2.602 | 2.7184 | 2.844 | 2.9565 | 3.0738 | 3.1783 | 3.2971 | 3.4014
|  |  | 51 | 0.81967 | 0.8871 | 0.95238 | 1.0156 | 1.1364 | 1.194 | 1.3043 | 1.4085 | 1.5068 | 1.6 | 1.7308 | 1.8519 | 1.9643 | 2.069 | 2.1667 | 2.2872 | 2.398 | 2.5 | 2.6168 | 2.7434 | 2.8571 | 2.9762 | 3.0827 | 3.2042 | 3.3113
|  |  | 56 | 0.75758 | 0.8209 | 0.88235 | 0.94203 | 1.0563 | 1.1111 | 1.2162 | 1.3158 | 1.4103 | 1.5 | 1.6265 | 1.7442 | 1.8539 | 1.9565 | 2.0526 | 2.1717 | 2.2816 | 2.3832 | 2.5 | 2.6271 | 2.7419 | 2.8626 | 2.971 | 3.0952 | 3.2051
|  |  | 62 | 0.69444 | 0.75342 | 0.81081 | 0.86667 | 0.97403 | 1.0256 | 1.125 | 1.2195 | 1.3095 | 1.3953 | 1.5169 | 1.6304 | 1.7368 | 1.8367 | 1.9307 | 2.0476 | 2.156 | 2.2566 | 2.3729 | 2.5 | 2.6154 | 2.7372 | 2.8472 | 2.9739 | 3.0864
|  |  | 68 | 0.64103 | 0.6962 | 0.75 | 0.80247 | 0.90361 | 0.95238 | 1.0465 | 1.1364 | 1.2222 | 1.3043 | 1.4211 | 1.5306 | 1.6337 | 1.7308 | 1.8224 | 1.9369 | 2.0435 | 2.1429 | 2.2581 | 2.3846 | 2.5 | 2.6224 | 2.7333 | 2.8616 | 2.9762
|  |  | 75 | 0.58824 | 0.63953 | 0.68966 | 0.73864 | 0.83333 | 0.87912 | 0.96774 | 1.0526 | 1.134 | 1.2121 | 1.3235 | 1.4286 | 1.5278 | 1.6216 | 1.7105 | 1.822 | 1.9262 | 2.0238 | 2.1374 | 2.2628 | 2.3776 | 2.5 | 2.6115 | 2.741 | 2.8571
|  |  | 82 | 0.54348 | 0.5914 | 0.6383 | 0.68421 | 0.7732 | 0.81633 | 0.9 | 0.98039 | 1.0577 | 1.1321 | 1.2385 | 1.3393 | 1.4348 | 1.5254 | 1.6116 | 1.72 | 1.8217 | 1.9173 | 2.029 | 2.1528 | 2.2667 | 2.3885 | 2.5 | 2.6301 | 2.7473
|  |  | 91 | 0.49505 | 0.53922 | 0.58252 | 0.625 | 0.70755 | 0.74766 | 0.82569 | 0.9009 | 0.97345 | 1.0435 | 1.1441 | 1.2397 | 1.3306 | 1.4173 | 1.5 | 1.6045 | 1.7029 | 1.7958 | 1.9048 | 2.0261 | 2.1384 | 2.259 | 2.3699 | 2.5 | 2.6178
|  |  | 100 | 0.45455 | 0.4955 | 0.53571 | 0.57522 | 0.65217 | 0.68966 | 0.76271 | 0.83333 | 0.90164 | 0.96774 | 1.063 | 1.1538 | 1.2406 | 1.3235 | 1.4029 | 1.5035 | 1.5986 | 1.6887 | 1.7949 | 1.9136 | 2.0238 | 2.1429 | 2.2527 | 2.3822 | 2.5